## Munka1
| 1097 Budapest Vágóhíd utca 3. |  |  | Allure Residence Budapest |  |  | 41478467.2 | 13699532.9 | 55178000.1
Költségvetés a Vaskapu utcai, valamint Vágóhíd utcai „magánút” fejlesztésről
Bontás | Aszfalt burkolatú járda bontása teljes vastagságban alapréteggel együtt, elszállítással |  | 80 | m3 | 0 | 2131 | 0 | 170480 | 170480
| Beton burkolat bontása teljes vastagságban alapréteggel együtt, elszállítással |  | 15 | m3 | 0 | 1820 | 0 | 27300 | 27300
| Térkő burkolatú járda bontása teljes vastagságban alapréteggel együtt, ellszállítással |  | 10 | m3 | 0 | 1822 | 0 | 18220 | 18220
| Aszfalt burkolat bontása közúton |  | 80 | m2 | 0 | 3000 | 0 | 240000 | 240000
| Aszfalt burkolat bontása járdán |  | 150 | m2 | 0 | 3000 | 0 | 450000 | 450000
| Szegélyek bontása |  | 100 | m | 0 | 3000 | 0 | 300000 | 300000 | 1206000
Zöldfelület | Humuszterítés sík felületen |  | 200 | m3 | 7100 | 1500 | 1420000 | 300000 | 1720000
| Füvesítés |  | 1000 | m2 | 3438 | 600 | 3438000 | 600000 | 4038000
| Fa ültetés |  | 14 | db | 192000 | 36000 | 2688000 | 504000 | 3192000 | 8950000
Járda | Térkőburkolat építése 6 cm | KK Kavics Beton London classic | 505 | m2 | 3020 | 2010 | 1525100 | 1015050 | 2540150
| Térkőburkolat építése 8 cm | KK Kavics Beton London classic | 674.5 | m2 | 3000 | 1400 | 2023500 | 944300 | 2967800
| AC 11 kopó aszfaltréteg, szállítással, anyagmozgatással és szintezéssel |  | 66 | m3 | 60000 | 1000 | 130000 | 30000 | 160000
| AC 22 kötő aszfaltréteg, szállítással, anyagmozgatással és szintezéssel |  | 115 | m3 | 50000 | 810 | 5750000 | 93150 | 5843150
| MA 4 öntöttaszfalt aszfaltréteg, szállítással, anyagmozgatással és szintezéssel |  | 5 | m3 | 50000 | 980 | 250000 | 4900 | 254900
| MA 11 (F) kopó aszfaltréteg, szállítással, anyagmozgatással és szintezéssel |  | 3 | m3 | 50000 | 10000 | 150000 | 30000 | 180000
| Ckt-4 Cementtel stabilizált alapréteg |  | 617 | m3 | 10000 | 2000 | 6170000 | 1234000 | 7404000 | 19350000
Közvilágítás | Rúdföldelő 3 m-es Ø20 |  | 4 | db | 14681 | 0 | 58724 | 0 | 58724
| Kábel 1 kV NYCWY 4x16RE/10 0,6/1 kV (Cu) |  | 325.8 | m | 3809 | 0 | 1240972.2 | 0 | 1240972.2
| Kábel 1 kV NYY-J 3×2,5 RE 0,6/1 kV (Cu) |  | 63 | m | 334 | 0 | 21042 | 0 | 21042
| Kábelfedlap 1000x200x10mm (műanyag) |  | 189 | db | 1015 | 0 | 191835 | 0 | 191835
| Kábeljelző szalag "Erősáramú" |  | 3.5 | kg | 89 | 0 | 311.5 | 0 | 311.5
| Végelzáró beltéri 1 kV KVMB 16-25 |  | 2 | klt | 3960 | 0 | 7920 | 0 | 7920
| Kábelsaru réz sajtolható PF 300 001 001 10 RM d=6 |  | 2 | db | 1275 | 0 | 2550 | 0 | 2550
| Vill szekrény 6*2 közvil |  | 1 | db | 644311 | 0 | 644311 | 0 | 644311
| Lámpaoszlop acél 8m kúpos, talpcsavaros (pl Ring 80/76/4T) |  | 6 | db | 155266 | 0 | 931596 | 0 | 931596
| Lámpaoszlop alap ZR2-12 |  | 6 | db | 33420 | 0 | 200520 | 0 | 200520
| Lámpakar acél V1T-10/76 |  | 5 | db | 14670 | 0 | 73350 | 0 | 73350
| Lámpakar acél V2T-10/76 (90°-os elrendezés) |  | 1 | db | 20413 | 0 | 20413 | 0 | 20413
| Lámpatest Clip 1×70/ST70/G |  | 7 | db | 63000 | 0 | 441000 | 0 | 441000
| Szerelvénylap GURO EKM 1261/91081 1xE27/2x5x16mm2 |  | 5 | db | 15825 | 0 | 79125 | 0 | 79125
| Szerelvénylap GURO EKM 1261/91530 2xE27/2x5x16mm2 |  | 1 | db | 16830 | 0 | 16830 | 0 | 16830
| Végelzáró beltéri 1 kV KVMB 16-25 |  | 10 | db | 0 | 7920 | 0 | 79200 | 79200
| Kábelsaru réz sajtolható PF 300 001 001 10 RM d=6 |  | 46 | db | 0 | 2550 | 0 | 117300 | 117300 | 4126999.7
Magánút | C12/15-32/F1 (földnedves) beton burkolatalap készítése |  | 5 | m3 | 14700 | 2540 | 73500 | 12700 | 86200
| Daráltbeton |  | 835 | m3 | 9428 | 2525 | 7872380 | 2108375 | 9980755
| Fagyálló ágyazóhomok 2/5 |  | 65 | m3 | 0 | 0 | 0 | 0 | 0
| Kiemelt szegély építése betongerendával, hézagolva |  | 390 | m | 3210 | 1760 | 1251900 | 686400 | 1938300
| Süllyesztett szegély építése betongerendával, hézagolva |  | 95 | m | 3210 | 1760 | 304950 | 167200 | 472150
| "K" szegély építése betongerendával, hézagolva |  | 65 | m | 3210 | 1760 | 208650 | 114400 | 323050
| Kerti szegély építése betongerendával, hézagolva |  | 305 | m | 2490 | 1650 | 759450 | 503250 | 1262700
| Oszlop elhelyezése KRESZ táblákhoz (3m hosszú) |  | 4 | db | 12000 | 4528 | 48000 | 18112 | 66112
| Kiegészítő jelzőtábla elhelyezése |  | 3 | db | 6500 | 2000 | 19500 | 6000 | 25500
| KRESZ táblák elhelyezése |  | 4 | db | 10000 | 2507 | 40000 | 10028 | 50028
| Burkolati jelek készítése géppel (tartós kivitel) |  | 5.5 | m2 | 5350 | 3000 | 29425 | 16500 | 45925
| Taktilis burkolat |  | 4 | m2 | 15000 | 5500 | 60000 | 22000 | 82000
| Bevágás készítése, felesleges föld elszállítása lerakóhelyre |  | 455 | m3 | 0 | 3650 | 0 | 1660750 | 1660750
| Feltöltés készítése fagyálló anygaból |  | 115 | m3 | 4180 | 2080 | 480700 | 239200 | 719900
| Burkolati jelek készítése kézzel (tartós kivitel) |  | 0.5 | m2 | 5910 | 3900 | 2955 | 1950 | 4905
| Törmelék elszállítása lerakóhelyre, lerakóhelyi díjjal |  | 292.95 | m3 | 1850 | 1962 | 541957.5 | 574767.9 | 1116725.4
| Geotextília terítése |  | 2800 | m2 | 825 | 500 | 2310000 | 1400000 | 3710000 | 21545000.4